## K ver1.0
Comment | Description | Footprint | Designator | value | Quantity
DFU | Button | ButtonTACT_3x4x2_180 | K2 | 3x4 | 1
RST | Button | ButtonTACT_3x4x2_180 | K1 | 3x4 | 1
C0603 | Capacitor | CAP_0603 | C1, C2, C3, C4, C5, C6, C7, C8, C9, C10, C14, C16, C17, C18, C21, C23, C24, C25 | 100nF | 18
C0603 | Capacitor | CAP_0603 | C11, C15, C30, C31 | 1uF | 4
C0603 | Capacitor | CAP_0603 | C12, C13 | 2.2uF | 2
C0603 | Capacitor | CAP_0603 | C19 | 2.2nF | 1
C0603 | Capacitor | CAP_0603 | C20 | 4.7uF | 1
C0603 | Capacitor | CAP_0603 | C22 | 0.22uF | 1
C0603 | Capacitor | CAP_0603 | C27, C28 | 10uF | 2
C1206 | Capacitor Tantalum | CAP_TAN_A1206 | C33 | 47uF | 1
0805 500mA | 贴片保险丝 | FU 0805 | F1 |  | 1
HDR-1X12 | 12P接插件 | HDR2.54-LI-12P | JP1, JP2, JP3, JP4, JP5, JP6 |  | 6
H0603 | Inductor | IND_0603 | L1 | 0R | 1
ADC6.6V | CONN HEADER GH SIDE 4POS 1.25MM | JST SM04B-GHS-TB | J6 |  | 1
CAN | CONN HEADER GH SIDE 4POS 1.25MM | JST SM04B-GHS-TB | J3 |  | 1
USB | CONN HEADER GH SIDE 4POS 1.25MM | JST SM04B-GHS-TB | J1 |  | 1
GPIO | CONN HEADER GH SIDE 6POS 1.25MM | JST SM06B-GHS-TB | J8 |  | 1
GPS/I2C | CONN HEADER GH SIDE 6POS 1.25MM | JST SM06B-GHS-TB | J5 |  | 1
POWER | CONN HEADER GH SIDE 6POS 1.25MM | JST SM06B-GHS-TB | J7 |  | 1
Telem 1 | CONN HEADER GH SIDE 6POS 1.25MM | JST SM06B-GHS-TB | J4 |  | 1
HMC5883 |  | LCC-16N | U4 |  | 1
ORANGE | LED | LED_0603_ORANGE | D4 | ORANGE | 1
YELLO | LED | LED_0603_YELLOW | D3 | YELLO | 1
RGB | LED | LED_3528_RGB | D2 | RGB | 1
STM32F407VGT6 |  | LQFP100 14x14_L | U1 |  | 1
MS561101BA03-00 | BAROMETRIC PRESSURE SENSOR | MEAS SPEC MS5611-01BA03 | IC1 |  | 1
MPU-6000 | Invensense MPU-3/6000, 3-axis Gyros & Accel on 6000 | QFN24 4x4_L | U3 |  | 1
103 | 贴片网络排阻 | RCA-8P4R-0603 | R34, R35, R36 |  | 3
R0603 | Resistor | RES_0603 | R1, R2, R3, R4, R8, R11, R12, R13, R18, R20, R21, R22, R23, R24, R25, R26, R27, R28, R29, R32 | 10K | 20
R0603 | Resistor | RES_0603 | R5, R15 | 100R | 2
R0603 | Resistor | RES_0603 | R6, R7 | 22R | 2
R0603 | Resistor | RES_0603 | R9, R10, R30, R31 | 2.2K | 4
R0603 | Resistor | RES_0603 | R14 | 0R | 1
R0603 | Resistor | RES_0603 | R16, R17 | 330R | 2
R0603 | Resistor | RES_0603 | R19 | 120R | 1
R0603 | Resistor | RES_0603 | R33 | 15K | 1
SD_Card_TF | SD | SD_Card_TF | SD1 |  | 1
1N5819 | Diode | SOD-123 | D5 | 1N5819 | 1
1N5819 | Diode | SOD-523 | D1 | 1N5819 | 1
FM25V01 | FRAM FM25L64 | SOP8_L | U2 |  | 1
9013 | Transistor | SOT23-3 | Q1 | 9013 | 1
SPX3819M5-L-33 | SIPEX 500mA, LOW-NOISE LDO VOLTAGE REGULATOR | SOT23-5L | U6, U7 |  | 2
SN74LVC2G04DBVR | 双反相器 | SOT23-6L | U9 |  | 1
MAX3051 | CAN接口ic | SOT23-8L | U5 |  | 1
8MHz |  | X-murata | Y1 |  | 1